## Sheet1
Part No	Description	Link	Quantity	Price at QTY 1	Price at QTY 100
CR0603-FX-1001ELFCT-ND	1 K 0603 Res	http://www.digikey.com/product-detail/en/CR0603-FX-1001ELF/CR0603-FX-1001ELFCT-ND/3592910	6	$0.06	$3.46
CR0805-JW-102ELFCT-ND	1 K 0805 Res	http://www.digikey.com/product-detail/en/CR0805-JW-102ELF/CR0805-JW-102ELFCT-ND/3592930	2	$0.02	$1.72
RMCF0603FT12K4CT-ND	12.4 K 0603 Res	http://www.digikey.com/product-detail/en/RMCF0603FT12K4/RMCF0603FT12K4CT-ND/1943064	1	$0.04	$1.05
RMCF0603JT2K20CT-ND	2.2 K 0603 Res	http://www.digikey.com/product-detail/en/RMCF0603JT2K20/RMCF0603JT2K20CT-ND/1943178	1	$0.02	$0.70
RMCF0805JT2K20CT-ND	2.2 K 0805 Res	http://www.digikey.com/product-detail/en/RMCF0805JT2K20/RMCF0805JT2K20CT-ND/1942563	2	$0.06	$1.76
RMCF0603FT49R9CT-ND	50 0603 Res	http://www.digikey.com/product-detail/en/RMCF0603FT49R9/RMCF0603FT49R9CT-ND/1942956	4	$0.16	$4.20
RMCF0805JT10R0CT-ND	10 0805 Res (1/8W)	http://www.digikey.com/product-detail/en/RMCF0805JT10R0/RMCF0805JT10R0CT-ND/1942532	1	$0.03	$0.88
RMCF0805JT75R0CT-ND	75 0805 Res	http://www.digikey.com/product-detail/en/RMCF0805JT75R0/RMCF0805JT75R0CT-ND/1942538	2	$0.06	$1.76
445-1371-1-ND	10uF 10V 0805 Cap	http://www.digikey.com/product-detail/en/C2012Y5V1A106Z/445-1371-1-ND/567608	4	$0.60	$16.80
490-1532-1-ND	.1 uF 10V 0603 Cap	http://www.digikey.com/product-detail/en/GRM188R71C104KA01D/490-1532-1-ND/587771	3	$0.30	$2.64
311-1361-1-ND	.1 uF 10V 0805 Cap	http://www.digikey.com/product-detail/en/CC0805ZRY5V9BB104/311-1361-1-ND/2103145	1	$0.03	$1.41	NOTE: Minimum order 10
445-1270-1-ND	12p 0603 Cap	http://www.digikey.com/product-detail/en/C1608C0G1H120J/445-1270-1-ND/567672	3	$0.30	$3.37	NOTE: 12 pF chosen (Consider 10pF)
0805JRNPO9BN120	12p 0805 Cap	http://www.digikey.com/product-detail/en/CC0805JRNPO9BN120/311-1100-1-ND/303010	1	$0.06	$2.86	NOTE: Minimum order 10, Consider 10 pF
535-10911-1-ND	20 MHz Crystal	http://www.digikey.com/product-detail/en/ABM8G-20.000MHZ-4Y-T3/535-10911-1-ND/2624244	1	$1.01	$60.75	NOTE: Optional
535-10915-1-ND	25 MHz Crystal	http://www.digikey.com/product-detail/en/ABM8G-25.000MHZ-4Y-T3/535-10915-1-ND/2624248	1	$1.01	$60.75
ENC424J600-I/PT-ND	Ethernet NIC	http://www.digikey.com/product-detail/en/ENC424J600-I%2FPT/ENC424J600-I%2FPT-ND/2125438	1	$4.56	$298.00
ATMEGA328-AU-ND	ATMega 328	http://www.digikey.com/product-detail/en/ATMEGA328-AU/ATMEGA328-AU-ND/2271029	1	$2.77	$154.80
MCP1824T-3302E/OTCT-ND	3.3v Regulator	http://www.digikey.com/product-detail/en/MCP1824T-3302E%2FOT/MCP1824T-3302E%2FOTCT-ND/1817324	2	$1.04	$64.00
507-1459-1-ND	Pulse Transformer	http://www.digikey.com/product-detail/en/S558-5999-T7-F/507-1459-1-ND/2108043	1	$2.24	$138.38
WM6825CT-ND	SD Card Connector	http://www.digikey.com/product-detail/en/1050270001/WM6825CT-ND/3045221	1	$1.43	$108.83
WM17449-ND	6-pin SPI Header	http://www.digikey.com/scripts/dksearch/dksus.dll?vendor=0&keywords=%09WM17449	1	$0.43	$30.66
RJLSE4208101TCT-ND	Ethernet Jack	http://www.digikey.com/product-detail/en/RJLSE4208101T/RJLSE4208101TCT-ND/1979565	1	$1.50	$124.10
160-1645-1-ND	Blue LED	http://www.digikey.com/product-detail/en/LTST-C171TBKT/160-1645-1-ND/573585	1	$0.43	$18.13
475-1278-1-ND	Red LED	http://www.digikey.com/product-detail/en/LS%20R976-NR-1/475-1278-1-ND/1642798	1	$0.09	$6.21
475-1410-1-ND	Green LED	http://www.digikey.com/product-detail/en/LG%20R971-KN-1-0-20-R18/475-1410-1-ND/1802598	1	$0.09	$5.90

Total				$17.73	$1,113.12
					$11.13